## sheet1
合肥康居人智能科技有限公司
NO.KJR-QR/SC-004 |  |  | A/1 | {materialName} |  |  |  | 生产检验流程卡
产品型号 |  | {materialCode} | [5 empty] | 产品批号/编号 |  |  | {productFlowCode}
主要零部件
物料名称 | [6 empty] | 物料投料编码
{workOrderFeedRecordExportVOS.materialCode} | [6 empty] | {workOrderFeedRecordExportVOS.materialName}
组装过程
序号 | 项目 |  |  | 主要内容 | [9 empty] | 操作人
{craftProcedureExportVOS.procedureCode} | {craftProcedureExportVOS.procedureName} |  |  | {craftProcedureExportVOS.remark} | [9 empty] | {craftProcedureExportVOS.operator}
检测结果： □合格 □不合格 | [11 empty] | 检验员; | 检验工序操作人（成品检验）
不良处理记录 | [11 empty] | 维修人
{maintainRecordExportVOS.remark} | [11 empty] | {maintainRecordExportVOS.createBy} | 质检员
质检员
维修后确认： □合格 □不合格 | [11 empty] | 检验员: | 检验工序操作人
供应商信息
名称 |  | 供应商 | [6 empty] | 供应商
压缩机 |  | 01 裕奇 02 宝乾 03 新克 | [6 empty] | 01 爱尔肯 02 斯诺特 03 川皖 04 建军
电控 |  | 01 萝卜头 02 无量 | [6 empty] | 01 拔萃 02 凯利达 03 雪峰 04 建龙
主要生产设备
倍速链动力组装线 SC-S-102 | [5 empty] | 打包机 SC-S-103
合肥康居人智能科技有限公司
KJR—QR/ZL-005 |  |  | B/0 | {materialCode} |  |  |  | 成品检验记录/报告
产品型号 |  |  | {materialCode} |  |  |  | 产品批号/编号 |  |  | {productFlowCode}
执行标准 |  |  | 皖械注准 20162080294 |  |  |  | 检验依据 |  |  | 成品检验规程
检验项目 |  |  | 检验标准 (氧浓度和氧产量项目需运行磨合 120min 后测试) | [7 empty] | 检测 仪器 |  | 检验 结果 |  | 复检 如有
{codeTargetRecordExportVOS.targetName} |  |  | {codeTargetRecordExportVOS.standardValue} | [7 empty] | {codeTargetRecordExportVOS.inspectionInstrument} |  | {codeTargetRecordExportVOS.value}
不合格检验项目返工记录
项目 |  |  | 不合格原因 |  | 维修问题 |  |  | 复检结果 |  |  | 维修员 |  | 检验员
维修项目 |  |  | 维修类型 |  | 问题类型 | [5 empty] | 质检员 |  | 检验工序操作人
{maintainRecordExportVOS.maintainName} |  |  | {maintainRecordExportVOS.maintainType} |  | {maintainRecordExportVOS.faultType} |  |  | {maintainRecordExportVOS.result} |  |  | {maintainRecordExportVOS.createBy}
检验结果：□合格 □不合格 检验员/日期： 复核/日期：
注：不适用的检验项目的检验结果填写“/”；定量检验项目填写数据，超过检验标准即为该检验项目不合格，定性项目直接判定；检验项目有一项不合格则判定该台产品不合格；不合格的检验项目须填写返工记录并有维修员和检验员签字或盖章；返工后需复检所有检验项目并记录。